## Kalkulace materiálu
POPIS | PRODUKT | Započítat do výsledku | BALENÍ | MJ | CENA MJ bez DPH Kč | Cena balení bez DPH Kč | Plocha [m2] | Tloušťka vrstvy mm | Spotřeba kg(/mm)/m2 | Počet balení | Vydatnost m2 | Cena na m2 bez DPH | Sleva | Cena po slevě | Cena celkem | Cena s DPH
Varianta 1 - epoxid SIKA na vodní bázi | [10 empty] | (ANO = započítat, NE = vynechat)
Penetrace | SCHÖNOX KH 05 kg | ANO | 5 | kg | 161 | 805 | 23 |  | 0.07 | 1 | 71.4286 | 35 | 0% | 805 | 805 | 974.05
Penetrace | SCHÖNOX KH 10 kg | NE | 10 | kg | 140 | 1400 | 23 |  | 0.07 | 1 | 142.8571 |  | 0% | 1400
Samonivel.stěrka 3-40(60)mm exteriérová | SCHÖNOX DE (26,5 MPa) | ANO | 25 | kg | 24.5 | 612.5 | 23 | 4 | 1.8 | 7 | 24.3056 | 186.413 | 0% | 612.5 | 4287.5 | 5187.875
Epoxy pryskyřice / penetrace | Sikafloor-156 | NE | 10 | kg | 396 | 3960 | 23 |  | 0.4 | 1 | 25 |  | 0% | 3960
Epoxy pryskyřice / penetrace | Sikafloor-156 | NE | 25 | kg | 372 | 9300 | 23 |  | 0.4 | 1 | 62.5 |  | 0% | 9300
Podlahový epoxidový nátěr | Sikafloor-2540W - RAL 7032, 7035 | ANO | 6 | kg | 280 | 1680 | 23 |  | 0.5 | 2 | 24 | 146.087 | 0% | 1680 | 3360 | 4065.6
Podlahový epoxidový nátěr | Sikafloor-2540W - RAL 7032, 7035 | NE | 18 | kg | 275 | 4950 | 23 |  | 0.3 | 1 | 60 |  | 0% | 4950
Podlahový epoxidový nátěr | Sikafloor-2540W - pastelové barvy | NE | 6 | kg | 388 | 2328 | 23 |  | 0.3 | 2 | 40 |  | 0% | 2328
Podlahový epoxidový nátěr | Sikafloor-2540W - pastelové barvy | NE | 18 | kg | 280 | 5040 | 23 |  | 0.3 | 1 | 60 |  | 0% | 5040
Podlahový epoxidový nátěr | Sikafloor-2540W - syté odstíny | NE | 6 | kg | 459 | 2754 | 23 |  | 0.3 | 2 | 40 |  | 0% | 2754
Podlahový epoxidový nátěr | Sikafloor-2540W - syté odstíny | NE | 18 | kg | 322 | 5796 | 23 |  | 0.3 | 1 | 60 |  | 0% | 5796
Finální lak PU, matný, čirý | Sikafloor-302 W | NE | 10 | kg | 1354 | 13540 | 23 |  | 0.1 | 1 | 100 |  | 0% | 13540
Tmel/lepidlo polyuretan | Sikaflex-11 FC+ 300ml - šedý, bílý, černý, béžový, hnědý, třešňové dřevo | NE | 1 | ks | 169.9 | 169.9 |  |  |  | 6 |  |  | 0% | 169.9
Tmel/lepidlo polyuretan | Sikaflex-PRO 3 600ml - šedý | NE | 1 | ks | 249 | 249 |  |  |  | 3 |  |  | 0% | 249
[14 empty] | Celkem | 8452.5 | 10227.525
Varianta 2 - epoxid SIKA na syntetické bázi
Penetrace | SCHÖNOX KH 05 kg | ANO | 5 | kg | 161 | 805 | 23 |  | 0.07 | 1 | 71.4286 | 35 | 0% | 805 | 805 | 974.05
Penetrace | SCHÖNOX KH 10 kg | NE | 10 | kg | 140 | 1400 | 23 |  | 0.07 | 1 | 142.8571 |  | 0% | 1400
Samonivel.stěrka 3-40(60)mm exteriérová | SCHÖNOX DE (26,5 MPa) | ANO | 25 | kg | 24.5 | 612.5 | 23 | 4 | 1.8 | 7 | 24.3056 | 186.413 | 0% | 612.5 | 4287.5 | 5187.875
Epoxy pryskyřice / penetrace | Sikafloor-156 | NE | 10 | kg | 396 | 3960 | 23 |  | 0.4 | 1 | 25 |  | 0% | 3960
Epoxy pryskyřice / penetrace | Sikafloor-156 | NE | 25 | kg | 372 | 9300 | 23 |  | 0.4 | 1 | 62.5 |  | 0% | 9300
Podlahový epoxidový nátěr | Sikafloor-264 - RAL 7032, 7035 | ANO | 10 | kg | 381 | 3810 | 23 |  | 0.5 | 2 | 40 | 331.3043 | 0% | 3810 | 7620 | 9220.2
Podlahový epoxidový nátěr | Sikafloor-264 - RAL 7032, 7035 | NE | 30 | kg | 275 | 8250 | 23 |  | 0.5 | 1 | 60 |  | 0% | 8250
Podlahový epoxidový nátěr | Sikafloor-264 - pastelové barvy | NE | 10 | kg | 376 | 3760 | 23 |  | 0.5 | 2 | 40 |  | 0% | 3760
Podlahový epoxidový nátěr | Sikafloor-264 - pastelové barvy | NE | 30 | kg | 307 | 9210 | 23 |  | 0.5 | 1 | 60 |  | 0% | 9210
Podlahový epoxidový nátěr | Sikafloor-264 - syté odstíny | NE | 10 | kg | 426 | 4260 | 23 |  | 0.5 | 2 | 40 |  | 0% | 4260
Podlahový epoxidový nátěr | Sikafloor-264 - syté odstíny | NE | 30 | kg | 314 | 9420 | 23 |  | 0.5 | 1 | 60 |  | 0% | 9420
Finální lak PU, matný, čirý | Sikafloor-302 W | NE | 10 | kg | 1354 | 13540 | 23 |  | 0.1 | 1 | 100 |  | 0% | 13540
Tmel/lepidlo polyuretan | Sikaflex-11 FC+ 300ml - šedý, bílý, černý, béžový, hnědý, třešňové dřevo | NE | 1 | ks | 169.9 | 169.9 |  |  |  | 6 |  |  | 0% | 169.9
Tmel/lepidlo polyuretan | Sikaflex-PRO 3 600ml - šedý | NE | 1 | ks | 249 | 249 |  |  |  | 3 |  |  | 0% | 249
[14 empty] | Celkem | 12712.5 | 15382.125
Varianta 3 - epoxid MAPEI na syntetické bázi
Epoxidový nátěr | MAPECOAT I24 (RAL 7001) další barvy na vyžádání | ANO | 5 | kg | 391.2 | 1956 | 23 |  | 0.5 | 3 | 30 | 255.1304 | 0% | 1956 | 5868 | 7100.28
Pružný tmel polyuretanový | MAPEFLEX PU45 300ml - kartuš | NE | 1 | ks | 185 | 185 |  |  |  | 3 |  |  | 0% | 185
Pružný tmel polyuretanový | MAPEFLEX PU45 750ml - monoporce | NE | 1 | ks | 225 | 225 |  |  |  | 6 |  |  | 0% | 225
Pružný tmel MS polymer | MAPEFLEX MS45 300ml - kartuš (bílý, šedý) | NE | 1 | ks | 159 | 159 |  |  |  | 3 |  |  | 0% | 159
[14 empty] | Celkem | 5868 | 7100.28
Poznámky:
- Penetrace Sikafloor 156 není nezbytně nutná. Slouží k lepší přípravě podkladu, uzavírá případnou zbytkovou vlhkost a celkově zvyšuje parametry a odolnost celého systému - vhodné pro vyšší zatížení.
- Epoxid na vodní bázi je matnější a tedy i méně kluzký než ten na bázi syntetické, který je lesklý a také ještě více odolný.
- Finální lak Sikafloor-302W je také volitelná položka - zmatňuje povrch (hlavně u syntetického epoxidu), zvyšuje odolnost proti otěru a chrání epoxid před žloutnutím vlivem UV záření.
- Počet vrstev samotného epoxidového nátěru není nijak omezen - dá se vrstvit libovolně (s příslušnou přestávkou). A to i kdykoliv později (po řádném očištění), pokud nebyl použit PU lak (SF-302W).
- Epoxidové nátěry se nanášejí ve dvou vrstvách, nicméně je možné aplikovat v podstatě libovolný počet dalších vrstev
Vypracoval:
Ing. Martin Hruška
Marcons International s.r.o.
Tel.: 606 633 909
Email: martin@marcons.cz
www.chytrematerialy.cz
Ve sloupci C zápisem zvolte, které položky chcete započítat do výsledku.
(ANO = započítat, NE = vynechat)
Note on J7: Základní nátěr: 0,3-0,5 kg/m2
Note on J10: Oficiálně: 0,25 kg/m2/ vrstvu. Doporučené 2 vrstvy Praxe: 1. vrstva cca 0,2 kg/m2, 2. vrstva cca 0,1 kg/m2
Note on J11: Oficiálně: 0,25 kg/m2/ vrstvu. Doporučené 2 vrstvy Praxe: 1. vrstva cca 0,2 kg/m2, 2. vrstva cca 0,1 kg/m2
Note on J8: Oficiálně: 0,25 kg/m2/ vrstvu. Doporučené 2 vrstvy Praxe: 1. vrstva cca 0,2 kg/m2, 2. vrstva cca 0,1 kg/m2
Note on J9: Oficiálně: 0,25 kg/m2/ vrstvu. Doporučené 2 vrstvy Praxe: 1. vrstva cca 0,2 kg/m2, 2. vrstva cca 0,1 kg/m2
Note on J12: Oficiálně: 0,25 kg/m2/ vrstvu. Doporučené 2 vrstvy Praxe: 1. vrstva cca 0,2 kg/m2, 2. vrstva cca 0,1 kg/m2
Note on J13: Oficiálně: 0,25 kg/m2/ vrstvu. Doporučené 2 vrstvy Praxe: 1. vrstva cca 0,2 kg/m2, 2. vrstva cca 0,1 kg/m2
Note on J14: 0,10 – 0,15 kg/m2/vrstva
Note on J23: Základní nátěr: 0,3-0,5 kg/m2
Note on J30: 0,10 – 0,15 kg/m2/vrstva
Note on J26: 0,25 kg/m2/ vrstvu Doporučené 2 vrstvy
Note on J27: 0,25 kg/m2/ vrstvu Doporučené 2 vrstvy
Note on J28: 0,25 kg/m2/ vrstvu Doporučené 2 vrstvy
Note on J29: 0,25 kg/m2/ vrstvu Doporučené 2 vrstvy
Note on J24: 0,25 kg/m2/ vrstvu Doporučené 2 vrstvy
Note on J25: 0,25 kg/m2/ vrstvu Doporučené 2 vrstvy
Note on B36: RAL 1001 RAL 1002 RAL 1013 RAL 1014 RAL 1015 RAL 1021 RAL 1032 RAL 3003 RAL 3009 RAL 3016 RAL 3020 RAL 5000 RAL 5010 RAL 5012 RAL 5024 RAL 6001 RAL 6002 RAL 6017 RAL 6018 RAL 6019 RAL 6021 RAL 6027 RAL 6032 RAL 7001 RAL 7004 RAL 7030 RAL 7032 RAL 7035 RAL 7037 RAL 7039 RAL 7040 RAL 7042 RAL 7047
Note on J6: Základní nátěr: 0,3-0,5 kg/m2
Note on J22: Základní nátěr: 0,3-0,5 kg/m2
Zadejte výměry, případně další hodnoty do žlutých políček
Ve sloupci C zvolte, které položky chcete započítat do výsledku.