## Kalkulace materiálu
POPIS | PRODUKT | Započítat do výsledku | BALENÍ | MJ | CENA MJ bez DPH Kč | Cena balení bez DPH Kč | Plocha [m2] | Tloušťka vrstvy mm | Spotřeba kg(/mm)/m2 | Počet balení | Vydatnost m2 | Cena na m2 bez DPH | Sleva | Cena po slevě | Cena celkem | Cena s DPH
Penetrace | SCHÖNOX KH 05 kg | ANO | 5 | kg | 161 | 805 | 130 |  | 0.15 | 4 | 133.3333 | 24.7692 | 0% | 805 | 3220 | 3896.2
Zpevňovač pro cementové podklady | PROSFAS | ANO | 25 | kg | 48 | 1200 | 130 | 2 | 0.6 | 7 | 145.8333 | 64.6154 | 0% | 1200 | 8400 | 10164
Penetrace / adhezní můstek | ECO PRIM GRIP | ANO | 10 | kg | 85 | 850 | 130 |  | 0.25 | 4 | 160 | 26.1538 | 0% | 850 | 3400 | 4114
Epoxy pryskyřice / penetrace | Sikafloor-156 | ANO | 10 | kg | 396 | 3960 | 130 |  | 0.3 | 4 | 133.3333 | 121.8462 | 0% | 3960 | 15840 | 19166.4
Zásyp | Písek tříděný 0,3-0,8mm | ANO | 50 | kg | 5 | 250 | 130 |  | 2.5 | 7 | 140 | 13.4615 | 0% | 250 | 1750 | 2117.5
Výztužná skelná síťovina | SCHÖNOX RENOTEX - 50,4 m2 role | ANO | 1.2 | m2 | 180 | 216 | 130 |  | 1.1 | 120 | 130.9091 | 199.3846 | 0% | 216 | 25920 | 31363.2
Samonivelačka kalciosulfátová | Baumit Nivello Quattro | ANO | 25 | kg | 12.74 | 318.5 | 130 | 10 | 1.5 | 78 | 130 | 191.1 | 0% | 318.5 | 24843 | 30060.03
Samonivelačka sádrová | SCHÖNOX AM | ANO | 25 | kg | 28 | 700 | 130 | 10 | 1.5 | 78 | 130 | 420 | 0% | 700 | 54600 | 66066
Samonivelačka sádrová s vláknem | SCHÖNOX AP-FASER | ANO | 25 | kg | 42.5 | 1062.5 | 130 | 10 | 1.5 | 78 | 130 | 637.5 | 0% | 1062.5 | 82875 | 100278.75
[14 empty] | Celkem | 220848 | 267226.08
Poznámky:
- Při použití Schönox KH jak o penetrace: 1. vrstva 1:5 a max. nasytit, nechat zaschnout. 2. vrstva pak 1:3, opět nasytit a nechat zaschnout.
- Při zpevňování povrchu pomocí Prosfas je třeba počítat s tím, že se do podkladu dostane hodně vody, které se musí dát dostatečný čas na vyschnutí - cca 14 dnů. Následně je pak třeba použít adhezní můstek
na nesavé podklady - Ecom Prim Grip.
- Při použití epoxidové penetrace se nanese 1. vrstva do max. nasáknutí, nechá se 24 hodin zaschnout a následuje 2. vrstva, která se do živého zasype křemičitým pískem - do plna. Po 24 hodinách se odmete
a odsaje nespojený písek a je připraveno pro nanášení dalších vrstev.
- Renotex je tkanina, která se položí na podklad před aplikací samonivelační stěrky. Vosk obalující vlákna tkaniny se ve stěrce následně rozpustí a tkanina "nabyde" a vytvoří vláknitou výztuhu.
Vypracoval:
Ing. Martin Hruška
Marcons International s.r.o.
Tel.: 606 633 909
Email: martin@marcons.cz
www.chytrematerialy.cz
Ve sloupci C zápisem zvolte, které položky chcete započítat do výsledku.
(ANO = započítat, NE = vynechat)
Note on J3: Spotřeba se pohybuje od cca 500 do 700 g/m na jeden nátěr. Podle kvality podkladu a savosti je však někdy zapotřebí čtyřnásobné až pětinásobné množství, aby se dosáhlo požadované míry zpevnění. V každém případě se doporučuje určit počet potřebných nátěrů a tedy i celkovou spotřebu předem pomocí zkoušky na malé ploše.
Note on J4: 0,2 – 0,3 kg/m podle savosti podkladu.
Note on J5: Základní nátěr: 0,3-0,5 kg/m2
Zadejte výměry, případně další hodnoty do žlutých políček
Ve sloupci C zvolte, které položky chcete započítat do výsledku.